## T152_9C95_4_shell
Material: 3C95 Core size: 152/104/24
| Vin [V] | 2.5 |  | Vin [V] | 5 |  | Vin [V] | 20 |  | Vin [V] | 20 |  | Vin [V] | 20 |  | Vin [V] | 20 |  | Vin [V] | 20 |  | Vin [V] | 20 |  | Vin [V] | 20 |  | Vin [V] | 20 |  | Vin [V] | 20 |  | Vin [V] | 20 |  | Vin [V] | 20 |  | Vin [V] | 20 |  | Vin [V] | 20 |  | Vin [V] | 20 |  | Vin [V] | 20 |  | Vin [V] | 20 |  | Vin [V] | 20 |  | Vin [V] | 20 |  | Vin [V] | 20
| N | 5 |  | N | 5 |  | N | 5 |  | N | 5 |  | N | 5 |  | N | 5 |  | N | 5 |  | N | 5 |  | N | 5 |  | N | 5 |  | N | 5 |  | N | 5 |  | N | 5 |  | N | 5 |  | N | 5 |  | N | 5 |  | N | 5 |  | N | 5 |  | N | 5 |  | N | 5 |  | N | 5
| f [Hz] | 10000 |  | f [Hz] | 25000 |  | f [Hz] | 50000 |  | f [Hz] | 75000 |  | f [Hz] | 100000 |  | f [Hz] | 150000 |  | f [Hz] | 200000 |  | f [Hz] | 250000 |  | f [Hz] | 300000 |  | f [Hz] | 400000 |  | f [Hz] | 500000 |  | f [Hz] | 600000 |  | f [Hz] | 700000 |  | f [Hz] | 800000 |  | f [Hz] | 900000 |  | f [Hz] | 1000000 |  | f [Hz] | 1100000 |  | f [Hz] | 1200000 |  | f [Hz] | 1300000 |  | f [Hz] | 1400000 |  | f [Hz] | 1500000
| Ae [m²] | 0.000576 |  | Ae [m²] | 0.000576 |  | Ae [m²] | 0.000576 |  | Ae [m²] | 0.000576 |  | Ae [m²] | 0.000576 |  | Ae [m²] | 0.000576 |  | Ae [m²] | 0.000576 |  | Ae [m²] | 0.000576 |  | Ae [m²] | 0.000576 |  | Ae [m²] | 0.000576 |  | Ae [m²] | 0.000576 |  | Ae [m²] | 0.000576 |  | Ae [m²] | 0.000576 |  | Ae [m²] | 0.000576 |  | Ae [m²] | 0.000576 |  | Ae [m²] | 0.000576 |  | Ae [m²] | 0.000576 |  | Ae [m²] | 0.000576 |  | Ae [m²] | 0.000576 |  | Ae [m²] | 0.000576 |  | Ae [m²] | 0.000576
| B[T] | 0.019551 |  | B[T] | 0.015641 |  | B[T] | 0.031281 |  | B[T] | 0.020854 |  | B[T] | 0.015641 |  | B[T] | 0.010427 |  | B[T] | 0.0078203 |  | B[T] | 0.0062563 |  | B[T] | 0.0052135 |  | B[T] | 0.0039102 |  | B[T] | 0.0031281 |  | B[T] | 0.0026068 |  | B[T] | 0.0022344 |  | B[T] | 0.0019551 |  | B[T] | 0.0017378 |  | B[T] | 0.0015641 |  | B[T] | 0.0014219 |  | B[T] | 0.0013034 |  | B[T] | 0.0012031 |  | B[T] | 0.0011172 |  | B[T] | 0.0010427
| Vin | 2.5 | [V] | Vin | 5 | [V] | Vin | 20 | [V] | Vin | 20 | [V] | Vin | 20 | [V] | Vin | 20 | [V] | Vin | 20 | [V] | Vin | 20 | [V] | Vin | 20 | [V] | Vin | 20 | [V] | Vin | 20 | [V] | Vin | 20 | [V] | Vin | 20 | [V] | Vin | 20 | [V] | Vin | 20 | [V] | Vin | 20 | [V] | Vin | 20 | [V] | Vin | 20 | [V] | Vin | 20 | [V] | Vin | 20 | [V] | Vin | 20 | [V]
|  | Value | Unit |  | Value | Unit |  | Value | Unit |  | Value | Unit |  | Value | Unit |  | Value | Unit |  | Value | Unit |  | Value | Unit |  | Value | Unit |  | Value | Unit |  | Value | Unit |  | Value | Unit |  | Value | Unit |  | Value | Unit |  | Value | Unit |  | Value | Unit |  | Value | Unit |  | Value | Unit |  | Value | Unit |  | Value | Unit |  | Value | Unit
| V1 | 0.8034 | [V] | V1 | 1.156 | [V] | V1 | 1.496 | [V] | V1 | 1.707 | [V] | V1 | 1.671 | [V] | V1 | 1.34 | [V] | V1 | 0.988 | [V] | V1 | 0.8975 | [V] | V1 | 0.492 | [V] | V1 | 0.2998 | [V] | V1 | 0.2998 | [V] | V1 | 0.2998 | [V] | V1 | 0.2998 | [V] | V1 | 0.2998 | [V] | V1 | 0.2998 | [V] | V1 | 0.2998 | [V] | V1 | 0.2998 | [V] | V1 | 0.2998 | [V] | V1 | 0.2998 | [V] | V1 | 0.2998 | [V] | V1 | 0.2998 | [V]
| V2 | 0.4052 | [V] | V2 | 0.583 | [V] | V2 | 0.77 | [V] | V2 | 0.976 | [V] | V2 | 1.091 | [V] | V2 | 0.942 | [V] | V2 | 0.834 | [V] | V2 | 0.8663 | [V] | V2 | 0.6264 | [V] | V2 | 0.4565 | [V] | V2 | 0.4565 | [V] | V2 | 0.4565 | [V] | V2 | 0.4565 | [V] | V2 | 0.4565 | [V] | V2 | 0.4565 | [V] | V2 | 0.4565 | [V] | V2 | 0.4565 | [V] | V2 | 0.4565 | [V] | V2 | 0.4565 | [V] | V2 | 0.4565 | [V] | V2 | 0.4565 | [V]
| V3 | 1.223 | [V] | V3 | 1.723 | [V] | V3 | 2.203 | [V] | V3 | 2.619 | [V] | V3 | 2.179 | [V] | V3 | 2.24 | [V] | V3 | 1.798 | [V] | V3 | 1.719 | [V] | V3 | 1.116 | [V] | V3 | 0.7415 | [V] | V3 | 0.7415 | [V] | V3 | 0.7415 | [V] | V3 | 0.7415 | [V] | V3 | 0.7415 | [V] | V3 | 0.7415 | [V] | V3 | 0.7415 | [V] | V3 | 0.7415 | [V] | V3 | 0.7415 | [V] | V3 | 0.7415 | [V] | V3 | 0.7415 | [V] | V3 | 0.7415 | [V]
| V4 | 0.9785 | [V] | V4 | 1.404 | [V] | V4 | 2.142 | [V] | V4 | 2.798 | [V] | V4 | 3.095 | [V] | V4 | 3.36 | [V] | V4 | 3.432 | [V] | V4 | 4.289 | [V] | V4 | 3.568 | [V] | V4 | 2.818 | [V] | V4 | 2.818 | [V] | V4 | 2.818 | [V] | V4 | 2.818 | [V] | V4 | 2.818 | [V] | V4 | 2.818 | [V] | V4 | 2.818 | [V] | V4 | 2.818 | [V] | V4 | 2.818 | [V] | V4 | 2.818 | [V] | V4 | 2.818 | [V] | V4 | 2.818 | [V]
| V5 | 1.309 | [V] | V5 | 1.981 | [V] | V5 | 3.13 | [V] | V5 | 4.371 | [V] | V5 | 5.094 | [V] | V5 | 5.496 | [V] | V5 | 5.626 | [V] | V5 | 6.793 | [V] | V5 | 5.78 | [V] | V5 | 4.654 | [V] | V5 | 4.654 | [V] | V5 | 4.654 | [V] | V5 | 4.654 | [V] | V5 | 4.654 | [V] | V5 | 4.654 | [V] | V5 | 4.654 | [V] | V5 | 4.654 | [V] | V5 | 4.654 | [V] | V5 | 4.654 | [V] | V5 | 4.654 | [V] | V5 | 4.654 | [V]
| V6 | 2.184 | [V] | V6 | 3.082 | [V] | V6 | 4.251 | [V] | V6 | 5.16 | [V] | V6 | 5.34 | [V] | V6 | 5.093 | [V] | V6 | 4.73 | [V] | V6 | 5.559 | [V] | V6 | 4.494 | [V] | V6 | 3.505 | [V] | V6 | 3.505 | [V] | V6 | 3.505 | [V] | V6 | 3.505 | [V] | V6 | 3.505 | [V] | V6 | 3.505 | [V] | V6 | 3.505 | [V] | V6 | 3.505 | [V] | V6 | 3.505 | [V] | V6 | 3.505 | [V] | V6 | 3.505 | [V] | V6 | 3.505 | [V]
| V7 | 0.4296 | [V] | V7 | 0.6626 | [V] | V7 | 1.075 | [V] | V7 | 1.534 | [V] | V7 | 1.805 | [V] | V7 | 1.939 | [V] | V7 | 1.994 | [V] | V7 | 2.468 | [V] | V7 | 2.115 | [V] | V7 | 1.675 | [V] | V7 | 1.675 | [V] | V7 | 1.675 | [V] | V7 | 1.675 | [V] | V7 | 1.675 | [V] | V7 | 1.675 | [V] | V7 | 1.675 | [V] | V7 | 1.675 | [V] | V7 | 1.675 | [V] | V7 | 1.675 | [V] | V7 | 1.675 | [V] | V7 | 1.675 | [V]
| V8 | 0.3104 | [V] | V8 | 0.4653 | [V] | V8 | 0.757 | [V] | V8 | 1.026 | [V] | V8 | 1.182 | [V] | V8 | 1.283 | [V] | V8 | 1.311 | [V] | V8 | 1.635 | [V] | V8 | 1.362 | [V] | V8 | 1.077 | [V] | V8 | 1.077 | [V] | V8 | 1.077 | [V] | V8 | 1.077 | [V] | V8 | 1.077 | [V] | V8 | 1.077 | [V] | V8 | 1.077 | [V] | V8 | 1.077 | [V] | V8 | 1.077 | [V] | V8 | 1.077 | [V] | V8 | 1.077 | [V] | V8 | 1.077 | [V]
| V9 | 0.3104 | [V] | V9 | 0.4653 | [V] | V9 | 0.757 | [V] | V9 | 1.026 | [V] | V9 | 1.182 | [V] | V9 | 1.283 | [V] | V9 | 1.311 | [V] | V9 | 1.635 | [V] | V9 | 1.362 | [V] | V9 | 1.077 | [V] | V9 | 1.077 | [V] | V9 | 1.077 | [V] | V9 | 1.077 | [V] | V9 | 1.077 | [V] | V9 | 1.077 | [V] | V9 | 1.077 | [V] | V9 | 1.077 | [V] | V9 | 1.077 | [V] | V9 | 1.077 | [V] | V9 | 1.077 | [V] | V9 | 1.077 | [V]
| V10 | 0.3104 | [V] | V10 | 0.4653 | [V] | V10 | 0.757 | [V] | V10 | 1.026 | [V] | V10 | 1.182 | [V] | V10 | 1.283 | [V] | V10 | 1.311 | [V] | V10 | 1.635 | [V] | V10 | 1.362 | [V] | V10 | 1.077 | [V] | V10 | 1.077 | [V] | V10 | 1.077 | [V] | V10 | 1.077 | [V] | V10 | 1.077 | [V] | V10 | 1.077 | [V] | V10 | 1.077 | [V] | V10 | 1.077 | [V] | V10 | 1.077 | [V] | V10 | 1.077 | [V] | V10 | 1.077 | [V] | V10 | 1.077 | [V]
| Section A | 0.27976 | [V] | Section A | 0.55144 | [V] | Section A | 2.1817 | [V] | Section A | 2.1622 | [V] | Section A | 2.1439 | [V] | Section A | 2.0916 | [V] | Section A | 2.0132 | [V] | Va1 | Section A | [V] | Va1 | Section A | [V] | Va1 | Section A | [V] | Va1 | Section A | [V] | Va1 | Section A | [V] | Va1 | Section A | [V] | Va1 | Section A | [V] | Va1 | Section A | [V] | Va1 | Section A | [V] | Va1 | Section A | [V] | Va1 | Section A | [V] | Va1 | Section A | [V] | Va1 | Section A | [V] | Va1 | Section A | [V]
| Section B | 0.2221 | [V] | Section B | 0.45544 | [V] | Section B | 1.8092 | [V] | Section B | 1.8126 | [V] | Section B | 1.8256 | [V] | Section B | 1.8537 | [V] | Section B | 1.8757 | [V] | Va2 | Section B | [V] | Va2 | Section B | [V] | Va2 | Section B | [V] | Va2 | Section B | [V] | Va2 | Section B | [V] | Va2 | Section B | [V] | Va2 | Section B | [V] | Va2 | Section B | [V] | Va2 | Section B | [V] | Va2 | Section B | [V] | Va2 | Section B | [V] | Va2 | Section B | [V] | Va2 | Section B | [V] | Va2 | Section B | [V]
| Section C | 0.16811 | [V] | Section C | 0.31295 | [V] | Section C | 1.3422 | [V] | Section C | 1.357 | [V] | Section C | 1.3927 | [V] | Section C | 1.5353 | [V] | Section C | 1.4893 | [V] | Va3 | Section C | [V] | Va3 | Section C | [V] | Va3 | Section C | [V] | Va3 | Section C | [V] | Va3 | Section C | [V] | Va3 | Section C | [V] | Va3 | Section C | [V] | Va3 | Section C | [V] | Va3 | Section C | [V] | Va3 | Section C | [V] | Va3 | Section C | [V] | Va3 | Section C | [V] | Va3 | Section C | [V] | Va3 | Section C | [V]
| Section D | 0.031183 | [V] | Section D | 0.06225 | [V] | Section D | 0.24897 | [V] | Section D | 0.25174 | [V] | Section D | 0.25337 | [V] | Section D | 0.26605 | [V] | Section D | 0.28187 | [V] | Va4 | Section D | [V] | Va4 | Section D | [V] | Va4 | Section D | [V] | Va4 | Section D | [V] | Va4 | Section D | [V] | Va4 | Section D | [V] | Va4 | Section D | [V] | Va4 | Section D | [V] | Va4 | Section D | [V] | Va4 | Section D | [V] | Va4 | Section D | [V] | Va4 | Section D | [V] | Va4 | Section D | [V] | Va4 | Section D | [V]